## Arkusz1
			PRZEDMIAR ROBÓT
	ROZBUDOWA DROGI GMINNEJ ul. LEŚNA w m. SADE BUDY, MIĘDZYBORÓW, STARE BUDY
		i ul. ŻYTNIA w m. HENRYSZEW i GRĄDY GMINA JAKTORÓW
			I odcinek od proj. km 0+000 do km 0+316,31
			II odcinek od proj. km 0+000 do km 1+282,80
			łączna długość 1599,11 mb

Lp.	Podstawa	Nr spec. techn.	Opis i wyliczenia	j.m.	Razem
1			I. ROBOTY PRZYGOTOWAWCZE kod CPV 45111200-0
1 d.1	BCD poz. 1	D-01.01.01a	Odtworzenie trasy i punktów wysokościowych przy liniowych robotach ziemnych w terenie równinnym + inwentaryzacja powykonawcza
				km	1,60
2 d.1	BCD poz. 37	D-01.02.02a	Mechaniczne usunięcie warstwy ziemi urodzajnej (humusu) o grubości do 10 cm z wywiezieniem na odkład na odl. 5 km
			19420*0,1	m3	1942,00
3 d.1	BCD poz. 7	D-01.02.01	Mechaniczne ścinanie drzew z karczowaniem pni o średnicy 10-15 cm wraz z wywiezieniem dłużyc, gałęzi i karpiny na odl. 5 km
			109	szt.	109,00
4 d.1	BCD poz. 9	D-01.02.01	Mechaniczne ścinanie drzew z karczowaniem pni o średnicy 16-35 cm wraz z wywiezieniem dłużyc, gałęzi i karpiny na odl. 5 km
			323	szt.	323,00
5 d.1	BCD poz. 12	D-01.02.01	Mechaniczne ścinanie drzew z karczowaniem pni o średnicy 36-45 cm wraz z wywiezieniem dłużyc, gałęzi i karpiny na odl. 5 km
			48	szt.	48,00
6 d.1	BCD poz.14	D-01.02.01	Mechaniczne ścinanie drzew z karczowaniem pni o średnicy 46-55 cm wraz z wywiezieniem dłużyc, gałęzi i karpiny na odl. 5 km
			21	szt.	21,00
7 d.1	BCD poz. 18	D-01.02.01	Mechaniczne ścinanie drzew z karczowaniem pni o średnicy 66-75 cm wraz z wywiezieniem dłużyc, gałęzi i karpiny naodl. 5 km
			3	szt.	3,00
8 d.1	KNR -SEK 6-01 0301		Przesadzenie tui "Jałowiec skalny" - 10 szt. świerk srebrny - 4szt.
			14	szt.	14,00
9 d.1	BCP poz. 241	D-01.02.01	Karczowanie mechaniczne pni o średnicy 10-35 cm wraz z wywiezieniem na odl. 5 km
			3+ 221<działki nadleśnictwa>	szt.	224,00
10 d.1	BCP poz. 243	D-01.02.01	Karczowanie mechaniczne pni o średnicy 36-55 cm wraz z wywiezieniem na odl. 5 km
			6+28<działki nadleśnictwa>	szt.	34,00
11 d.1	BCP BCP poz. 245	D-01.02.01	Karczowanie mechaniczne pni o średnicy 56-75 cm wraz z wywiezieniem na odl. 5 km
			4+6<działki nadleśnictwa>	szt.	10,00
12 d.1	BCP BCP poz. 246	D-01.02.01	Karczowanie mechaniczne pni o średnicy 76-100 cm wraz z wywiezieniem na odl. 5 km
			3	szt.	3,00
13 d.1	BCD poz. 24	D-01.02.01	Karczowanie krzaków i poszycia wraz z wywiezieniem
			0,45	ha	0,45
14 d.1	Wycena ind.		Przeniesieni punktów osnowy geodezyjnej
			1	szt.	1,00
2			II. ROBOTY ROZBIÓRKOWE - kod CPV 45111100-9
15 d.2	BCP poz. 108	D-01.02.04	Rozebranie słupków ogrodzenia z kamienia naturalnego "ciosanego" dz. nr ew. 377/1 /MATERIAŁ INWESTORA/
			(0,5*0,5*1,75)*22<szt.>	m3	9,63
16 d.2	BCP poz. 108	D-01.02.04	Rozebranie cokołu ogrodzenia z kamienia naturalnego "ciosanego" dz. nr ew. 377/1 /MATERIAŁ INWESTORA
			(0,3*0,3*2,5)*19 <szt. pomiędzy słupkami>	m3	4,28
17 d.2	BCD poz. 81	D-01.02.04	Rozebranie fundamentu betonowego ogrodzenia dz. nr ew. 371/1
			(0,3*0,7*2,5)*19<szt. pomiędzy słupami ogrodzenia>+(0,5*0,5*0,7)*22 <szt. słupy ogrodz.>+(0,3*0,7)*26 <mb. boczne ogrodzenie>	m3	19,29
18 d.2	BCP 356	D-01.02.04	Rozebranie przęseł drewnianych dz. nr ew. 377/1 o wymiarach 2,5x1,35 /MATERIAŁ INWESTORA/
			20+47,5+5	m	72,50
19 d.2	BCP poz. 207	D-01.02.04	Rozebranie bramy z furtki (drewnianych) z elektroniką do otwierania oraz słupków z kamieniabnaturalnego "ciosanego" dz. nr ew. 377/1, brama 5,0x1,8, furtka 0,9x1,0 /MATERIAŁ INWESTORA/
			1	szt	1,00
20 d.2	BCP poz. 118	D-01.02.04	Rozebranie przepustu betonowego o śr. 60 cm
			6,5	m	6,50
21 d.2	BCP poz. 117	D-01.02.04	Rozebranie przepustu z rur polietylenowych PP o śr. 40 cm
			12+15	m	27,00
22 d.2	BCD poz.461	D-05.03.11	Frezowanie nawierzchni asfaltowej na głębokość min. 15,0 cm przy użyciu frezarki, z odwozem materiału na odl. 15 km (skrzyżowanie Szarych Szeregów) /MATERIAŁ INWESTORA/
			124	m2	124,00
23 d.2	BCD poz.460	D-05.03.11	Frezowanie nawierzchni asfaltowej na głębokość min. 5,0 cm przy użyciu frezarki, z odwozem materiału na odl. 15 km /MATERIAŁ INWESTORA/
			100<dowiązanie Szarych Szeregów>+ 4337,5<Leśna i Żytnia>	m2	4437,50
24 d.2	BCD poz.4561	D-05.03.11	Frezowanie nawierzchni asfaltowej na głębokość min.16,0 cm przy użyciu frezarki, z odwozem materiału na odl. 15 km /MATERIAŁ INWESTORA/
			712<Leśna końcówka pikietaża>	m2	712,00
25 d.2	BCP poz. 35	D-01.02.04	Rozebranie podbudowy z kruszywa łamanego o grubości 15 cm (skrzyżowanie Szarych Szeregów)
			124	m2	124,00
26 d.2	BCP poz. 35	D-01.02.04	Rozebranie poboczy z kruszywa łamanego o grubości 10 cm
			53*0,75*2<skrzyż.Szarych Szeregów>+205*0,75*2<ul. Leśna>	m2	387,00
27 d.2	BCD poz. 82 i 83	D-01.02.04	Wywiezienie gruzu spryzmowanego samochodami samowyładowczymi na odl. 15 km
			19,29 +6,5*0,28+27*0,13+124*0,15+387,0*0,1	m3	81,92
3			III. ROBOTY ZIEMNE kod CPV 45111200-0
28 d.3	BCD poz. 89	D-02.01.01	Wykonanie wykopów mechanicznie w gruntach kat. III-IV z wbudowaniem w nasyp z transportem urobku na odl. do 1 km
			60,64<I odcinek> +1041,98<II odcinek>	m3	1102,62
29 d.3	BCD poz. 95	D-02.01.01	Wykonanie wykopów mechanicznie w gruntach kat. III-IV z transportem urobku na odkład na odl. do 10 km
			1851,61<I odcinek> +6200,33<II odcinek>	m3	8051,94
4			IV. KRAWĘŻNIKI I OBRZEŻA kod CPV 45233100-0
30 d.4	BCD poz. 695	D-08.01.01b	Ława betonowa z oporem z betonu C12/15 (B-15) pod krawężnik, opornik i ściek
			1337*0,075<krawężnik>+331*0,065<krawężnik najazd. 15x22>+67*0,065< skosy najazd.>+ 2068*0,07 <opornik 12x25>+1580*0,075<ściek przykrawężnikowy>	m3	389,41
31 d.4	BCD poz.689	D-08.01.01b	Krawężniki betonowe o wymiarach 15x30 cm na uprzednio wykonanej ławie, na podsypce cementowo-piaskowej grub. 5 cm
			1337	m	1337,00
32 d.4	BCD poz. 693	D-08.01.01b	Krawężniki najazdowe o wymiarach 15x22 cm na uprzednio wykonanej ławie, na podsypce cementowo-piaskowej grub. 5 cm
			331+67<skosy najazdowe zjazdów>	m	398,00
33 d.4	BCD poz. 693	D-08.01.01b	Opornik betonowy o wymiarach 12x25 cm, na podsypce cementowo-piaskowej grub. 5 cm, na uprzednio wykonanej ławie
			2068	m	2068,00
34 d.4	BCD poz.714	D-08.05.06a	Wykonanie ścieku przykrawężnikowego z kostki brukowej betonowej szarej gr. 8 cm, w trzech rzędach /szer. 0,28 m/ na podsypce cem.-piaskowej grub. 5 cm, na uprzednio wykonanej ławie
			1580*0,28	m2	442,40
35 d.4	BCD poz. 727	D-08.03.01	Obrzeża betonowe o wymiarach 30x8 cm na podsypce cementowo-piaskowej grub. 5 cm, spoiny wypełnione zaprawą cementową
			1476	m	1476,00
5			V. PODBUDOWA kod CPV 45233300-2
36 d.5	BCD poz. 233	D-04.01.01	Ręczne wykonanie koryta na poszerzeniu wraz z wyprofilowaniem i zagęszczeniem podłoża w gr. kat. II-IV na głębokość 20 cm wraz z wywozem gruntu na odkład
			21<dowiązanie w ul. Szarych Szeregów>+20<dowiązanie w ul. Żytnią>	m2	41,00
37 d.5	BCD poz. 97	D-04.01.01	Mechaniczne wykonanie wykopów - koryto wykonywane w gr. kat. III-IV z wywozem gruntu na odkład na odl. do 15 km
			28*6,5*0,36<jezdnia Szarych Szeregów>+28*2*0,4<chodnik Szarych Szeregów>+(83<m2>*0,5+150<m2>*0,5+96<m2>*0,7+145<m2>*0,7<skrzyż. bocznych dróg wewn.>)	m3	373,12
38 d.5	BCD poz. 235	D-04.01.01	Profilowanie i zagęszczenie podłoża mechanicznie pod warstwy konstrukcyjne, gr. kat. II-IV
			11280	m2	11280,00
39 d.5	BCD poz. 255	D-04.02.02	Warstwa mrozoochronna z gruntu niewysadzinowego CBR>35% grub. 20 cm (odcinek w km 0+000 - 1+282,80)
			8966	m2	8966,00
40 d.5	BCD poz. 321	D-04.05.01	Podbudowa pomocnicza z mieszanki związanej cementowej C3/4 <mieszarka stacjonarna), grubości 15 cm
			11280	m2	11280,00
41 d.5	BCD poz. 280	D-04.04.02	Podbudowa zasadnicza z kruszywa łamanego 0/31,5, C90/3 grub. 20 cm po zagęszczeniu, stabilizowane mechanicznie
			9680+41< połączenia nawierzchni z ul. Szarych Szeregów i ul. Żytnią>	m2	9721,00
42 d.5	BCD poz. 266	D-04.03.01	Skropienie pod podbudowę zasadniczą emulsją kationową szybkorozpadową C60 B3 ZM w ilości 0,4 kg/m2
			9680	m2	9680,00
43 d.5	BCD poz. 350	D-04.07.01a	Podbudowa zasadnicza z betonu asfaltowego AC22P 35/50 grub. warstwy po zagęszczeniu 7 cm, z transportem mieszanki samochodami samowyładowczymi na odl. 30 km (bez granulatu asfaltowego)
			9680	m2	9680,00
6			VI. NAWIERZCHNIA JEZDNI kod CPV 45233100-0
44 d.6	BCD poz. 267	D-04.03.01	Skropienie podbudowy emulsją kationową szybkorozpadową C60 B3 ZM w ilości 0,4 kg/m2
			9680	m2	9680,00
45 d.6	BCD poz. 418	D-05.03.05b	Wykonanie warstwy wiążącej z betonu asfaltowego AC16W 35/50, grub. 5 cm po zagęszczeniu, transport samochodami samowyładowczymi na odl. 30 km (bez granulatu asfaltowego)
			9680	m2	9680,00
46 d.6	BCD poz. 267	D-04.03.01	Skropienie warstwy wiążącej z betonu asfaltowego kationową emulsją asfaltową modyfikowaną polimerami C60 B3 ZM w ilości 0,4 kg/m2
			9680+205<połączenia z drogami>	m2	9885,00
47 d.6	BCD poz. 466	D-05.03.13a	Wykonanie warstwy ścieralnej z mieszanki SMA 11PMB 45/80-65 grubość warstwy po zagęszczeniu 4 cm, transport mieszanki samochodami samowyład. na odl. 30 km
			9680+205<połączenia z drogami>	m2	9885,00
7			VII. NAWIERZCHNIA CHODNIKA kod CPV 45233253-7
48 d.7	BCD poz. 236	D-04.01.01	Profilowanie i zagęszczanie podłoża wykonywane ręcznie w gruncie kat. II-IV pod chodnik
			2802	m2	2802,00
49 d.7	BCD poz. 320	D-04.02.02	Warstwa mrozoodporna z mieszanki związanej cementem C 1,5/2,0, grubość warstwy po zagęszczeniu 15 cm /mieszarka stacjonarna/
			2802	m2	2802,00
50 d.7	BCD poz. 278	D-04.04.02	Podbudowa zasadnicza z kruszywa łamanego 0/31,5, C90/3 grub. 10 cm po zagęszczeniu, stabilizowane mechanicznie
			2802	m2	2802,00
51 d.7	BCD poz. 704	D-05.03.23a	Ułożenie płytek integracyjnych 40x40x8 cm na podsypce cementowo-piaskowej grub. 3 cm, spoiny wypełnione piaskiem, na przejściach dla pieszych i peronach
			16,8<na przejściach dla pieszych>	m2	16,80
52 d.7	BCD poz. 715	D-05.03.23a	Nawierzchnia chodnika z kostki brukowej betonowej typ BEHATON szarej grubość 8 cm na podsypce cementowo-piaskowej grub. 5 cm, spoiny wypełnione piaskiem
			2802	m2	2802,00
8			VIII. PRZEPUSTY POD DROGĄ kod CPV 45233300-2; 45233100-0
53 d.8	BCD poz. 91	D-02.01.01	Roboty ziemne wykonane koparkami o poj. łyżki 0,40 m3 w gr.kat.III, transport urobku na odkład na odl. 5 km
			10*2<śr. 60 cm>+25*2,8<śr. 80 cm>	m3	90,00
54 d.8	BCD poz. 544	D-06.02.01a	Przepust z rur polietylenowych PEHD spiralnie karbowane o śr. 60 cm na ławie żwirowej grub. 30 cm
			10	m	10,00
55 d.8	KNR 2-33 0601-0201	D-06.02.01a	Przepusty z rur polietylenowych PEHD spiralnie karbowanych o śr. 80 cm na ławie żwirowej grub. 35 cm
			12+13	m	25,00
56 d.8	BCD poz. 105	D-06.02.01a	Zasypanie rur mieszanką z kruszywa naturalnego 0/20 (pospółka lub piasek gruby) z zagęszczeniem
			10,0*1,35<rury śr. 60 cm>+1,6*25,0<śr. 80 cm>	m3	53,50
57 d.8	BCD poz. 522	D-06.02.01a	Brukowanie ścianek czołowych dla przepustów kamieniem polnym 15/20 na zaprawie betonowej C 8/10 grub. 15 cm
			2,0*2*2,80<śr. 80 cm>+1*1*2,40<śr. 60 cm>	m2	13,60
58 d.8	KNNR 6 0605-0401	D-06.02.01a	Ścianka czołowa element prefabrykowany z betonu C25/30 dla przepustu o śr. 60 cm
			1	szt	1,00
9			IX. ZJAZDY INDYWIDUALNE i PUBLICZNE kod CPV 45233300-2; 45233100-0
59 d.9	BCD poz. 545	D-06.02.01a	Przepusty rurowe pod zjazdami - ławy fundamentowa z mieszanki kruszywa naturalnego 0/31,5 (pospółka)
			130*0,8*0,2<rury śr. 40 cm>+15*1,0*0,25<rury śr. 50 cm>+28,5*1,2*0,3<rury śr. 60 cm>	m3	34,81
60 d.9	BCD poz. 542	D-06.02.01a	Przepusty rurowe pod zjazdami - rury polietylenowe PEHD spiralnie karbowane o śr. 40 cm
			130	m	130,00
61 d.9	BCD poz. 543	D-06.02.01a	Przepusty rurowe pod zjazdami - rury polietylenowe PEHD spiralnie karbowane o śr. 50 cm
			15	m	15,00
62 d.9	BCD poz. 544	D-06.02.01a	Przepusty rurowe pod zjazdami - rury polietylenowe PEHD spiralnie karbowane o śr. 60 cm
			8,5+20	m	28,50
63 d.9	BCD poz. 105	D-06.02.01a	Zasypanie rur mieszanką z kruszywa naturalnego 0/20 (pospółka lub piasek gruby)
			130*0,79<rury śr. 40 cm>+15*0,97<rury śr. 50 cm>+28,5*1,22<rury śr. 60 cm>	m3	152,02
64 d.9	BCD poz. 522	D-06.02.01a	Brukowanie skarp przy przepustach kamieniem polnym 15-20 na zaprawie betonowej C 8/10 grub. 15 cm
			13*2*2,0<śr. 40 cm>+1*2*2,2<śr. 50 cm>+2*2*2,4<śr. 60 cm>	m2	66,00
65 d.9	BCD poz. 236	D-04.01.01	Profilowanie i zagęszczanie podłoża wykonywane ręcznie w gruncie kat. III pod zjazdy
			[750<str. lewa>+297<str. prawa><zjazdy indywid.>]+[125<str. lewa>+46<str. prawa><zjazdy publiczne>]	m2	1218,00
66 d.9	BCD poz. 320	D-04.02.02	Warstwa mrozoodporna z mieszanki związanej cementem C1,5/2 (mieszarka stacjonarna, grubość warstwy po zagęszczeniu 15 cm
			1047<zjazdy indywidualne>+171<zjazdy publiczne>	m2	1218,00
67 d.9	BCD poz. 279	D-04.04.02	Wykonanie podbudowy zasadniczej z kruszywa łamanego 0/31,5 stabilizowanego mechanicznie C90/3, grubość warstwy po zagęszczeniu 15 cm
			1047<zjazdy indywid.>	m2	1047,00
68 d.9	BCD poz. 280	D-04.04.02	Wykonanie podbudowy zasadniczej z kruszywa łamanego 0/31,5 stabilizowanego mechanicznie C90/3, grubość warstwy po zagęszczeniu 20 cm
			171<zjazdy publiczne>	m2	171,00
69 d.9	BCD poz. 716	D-05.03.23a	Wykonanie nawierzchni z kostki brukowej betonowej grafitowej typ BEHATON grubości 8 cm na podsypce cementowo-piaskowej 1:4 grub. 5 cm, spoiny wypełnione piaskiem
			1047+171	m2	1218,00
10			X. POBOCZA kod CPV 45233142-6
70 d.10	BCD poz. 284	D-06.03.01a	Pobocze z kruszywa łamanego 0/31,5, mieszanka optymalna grub. 15 cm po zagęszczeniu
			1176	m2	1176
11			XI. TERENY ZIELONE kod CPV 45112730-1
71 d.11	KNNR 1 0507-01 i 02	D-06.01.01	Humusowanie terenu z obsianiem trawą, przy grubości humusu 10 cm
			5505	m2	5505,00
12			XII. UMOCNIENIE SKARP kod CPV 45233100-0
72 d.12	BCD poz. 522	D-06.02.01a	Umocnienie skarp II odcinka w km 0+870,44 - 1+079,45 kamieniem polnym 16/25 na podbudowie betonowej C8/10 grub. 15 cm wys. 0,5 - 1,5 (śr. 1,25)
			209	m2	209,00
73 d.12	BCD M-29 poz. 274	D-06.01.01	Umocnienie skarp i dna rowu płytami ażurowymi 60x40x8 na podsypce piaskowo-żwirowej grub.10 cm, z wypełnieniem wolnych przestrzeni humusem i obsianiem trawą
			789,91<odcinek I> +3056,57<odcinek II>	m2	3846,48
13			XIII. OZNAKOANIE PIONOWE i POZIOME kod CPV 45233280-5; 45233221-4
74 d.13	BCP poz. 104	D-07.02.01	Przestawienie słupków do znaków drogowych
			5	szt.	5,00
75 d.13	BCP poz. 105	D-07.02.01	Przeniesienie tablic znaków drogowych
			2<A-5>+1<D-42>+1<D-43>+3<T-0>	szt.	7,00
76 d.13	BCD poz. 603	D-07.02.01	Pionowe znaki drogowe A małe z folii typ II
			<A-3>2+<A-4>6+<A-5>8+<A-12c>1+<A-30>1	szt.	18,00
77 d.13	BCD poz. 598	D-07.02.01	Ustawienie słupków z rur stalowych ocynkowanych o średnicy 70 mm
			56	szt.	56,00
78 d.13	BCD poz. 609	D-07.02.01	Pionowe znaki drogowe B małe z folii typ II
			<B-33>3	szt.	3,00
79 d.13	BCD poz. 615	D-07.02.01	Pionowe informacyjne D z folii typ II
			<D-6>4+<D-42>8+<D-43>2+<D-52>3+<D-53>3	szt.	20,00
80 d.13	BCD poz. 618	D-07.02.01	Pionowe informacyjne E z folii typ II
			<E-17a>9+<E-18a>9	szt.	18,00
81 d.13	BCD poz. 624	D-07.02.01	Tabliczki do znaków
			<T-0 nazwy ulic>7+<T-0, zmiana naw.>1+ <T-4, "3">2+<T-4, "4">2	szt.	12,00
82 d.13	BCD poz. 668	D-07.05.01	Balustrada szczeblinkowa stalowa ocynkowana U-11a
			20	m	20,00
83 d.13	BCD poz. 576	D-07.01.01	Oznakowanie poziome jezdni grubowarstwowe masami chemoutwardalnymi
			<P-10> 20,00+<P-14>1,13	m2	21,13